## Karta technologiczna
Nazwa zakładu / logo |  |  | KARTA TECHNOLOGICZNA | [8 empty] | Nr karty
[12 empty] | Arkusz | 1 / 1
Wyrób (zespół) |  | Szt. na wyrób |  | Nazwa części |  | Nr rysunku |  |  |  | Wersja rysunku
Szt. z półfabrykatu |  | Materiał (gatunek wg normy) |  | Stan materiału / obróbka cieplna |  | Postać i wymiar półfabrykatu |  |  |  | Masa półfabrykatu [kg]
Wielkość partii n [szt.] |  | Masa materiału na partię [kg] |  | Stawka maszynogodziny [zł/h] |  | Data wydania |  |  |  | Nr zlecenia (opcjonalnie)
Nr op. | Wydział | Stanowisko / obrabiarka | Nazwa i opis operacji | Uchwyty i przyrządy | Narzędzia | Sprawdziany i przyrządy pomiarowe | Nr KI / program NC | Kat. pracy | Kontr. | tpz [min] | tj [min] | t = tpz + n·tj [min] | Uwagi
10
20
30
40
50
60
70
80
90
100
110
120
130
140
Białe pola wypełnia technolog, szare to etykiety, zielone liczą się automatycznie. Operacje numeruj co 10 (10, 20, 30...), żeby móc dopisać nową bez przenumerowania. Każde ustawienie (przełożenie detalu) to osobny tpz. |  |  |  |  | Suma tpz [min] | [6 empty] | 0
[5 empty] | Suma tj [min] | [6 empty] | 0
Norma czasu partii tn = Σtpz + n·Σtj [min]
Czas na sztukę Σtj + Σtpz/n [min]
Koszt obróbki sztuki [zł]
Opracował |  |  | Sprawdził | Normował |  |  | Zatwierdził
imię i nazwisko / data / podpis |  |  | imię i nazwisko / data / podpis | imię i nazwisko / data / podpis |  |  | imię i nazwisko / data / podpis
Rejestr zmian
Zmiana | Opis zmiany | [5 empty] | Nr dokumentu zmiany |  |  | Data |  | Podpis

## Karta instrukcyjna
Nazwa zakładu / logo |  |  | KARTA INSTRUKCYJNA OBRÓBKI | [5 empty] | Nr karty
[9 empty] | Arkusz | 1 / 1
Nazwa części |  | Nr rysunku |  | Nr operacji |  |  |  | Nazwa operacji
Stanowisko / obrabiarka |  | Materiał |  | Uchwyt / przyrząd |  |  |  | Program NC
Szkic operacji: przedmiot w położeniu obróbkowym, powierzchnie obrabiane pogrubione, wymiary operacyjne z tolerancjami, symbole ustalenia i zamocowania wg PN-83/M-01152
Nr zab. | Opis zabiegu | Narzędzie | Sprawdzian | vc [m/min] | n [obr/min] | f [mm/obr] | ap [mm] | i [przejść] | L [mm] | tg [min]
1
2
3
4
5
6
7
8
9
10
Suma czasów głównych tg [min] | [9 empty] | 0
Opracował |  | Sprawdził |  | Normował |  |  |  | Zatwierdził
imię i nazwisko / data / podpis |  | imię i nazwisko / data / podpis |  | imię i nazwisko / data / podpis |  |  |  | imię i nazwisko / data / podpis

## Przykład KT - wałek
Nazwa zakładu / logo |  |  | KARTA TECHNOLOGICZNA - PRZYKŁAD | [8 empty] | Nr karty
[12 empty] | Arkusz | 1 / 1
Wyrób (zespół) |  | Szt. na wyrób |  | Nazwa części |  | Nr rysunku |  |  |  | Wersja rysunku
Przekładnia P-12 |  | 1 |  | Wałek stopniowany |  | RYS-045 |  |  |  | B
Szt. z półfabrykatu |  | Materiał (gatunek wg normy) |  | Stan materiału / obróbka cieplna |  | Postać i wymiar półfabrykatu |  |  |  | Masa półfabrykatu [kg]
1 |  | C45 wg PN-EN 10083-2 |  | walcowany, ulepszany w kooperacji |  | pręt Ø45 × 185 mm |  |  |  | 2.31
Wielkość partii n [szt.] |  | Masa materiału na partię [kg] |  | Stawka maszynogodziny [zł/h] |  | Data wydania |  |  |  | Nr zlecenia (opcjonalnie)
50 |  | 115.5 |  | 180 |  | 2026-10-03
Nr op. | Wydział | Stanowisko / obrabiarka | Nazwa i opis operacji | Uchwyty i przyrządy | Narzędzia | Sprawdziany i przyrządy pomiarowe | Nr KI / program NC | Kat. pracy | Kontr. | tpz [min] | tj [min] | t = tpz + n·tj [min] | Uwagi
10 | Przygotowalnia | piła taśmowa | Ciąć pręt Ø45 na długość 185 mm | imadło, przymiar | piła bimetalowa | przymiar kreskowy | - | II |  | 10 | 2.5 | 135
20 | Obróbka | tokarka CNC | Toczyć - ustawienie I: planować czoło, nakiełkować, toczyć zgrubnie stopnie strony A | uchwyt 3-szczękowy | nóż PCLNR, wiertło nakiełkowe A3,15 | suwmiarka | KI-045-20 / O2001 | V |  | 45 | 4 | 245
30 | Obróbka | tokarka CNC | Toczyć - ustawienie II: planować na długość 180 mm, nakiełkować, toczyć zgrubnie stronę B | szczęki miękkie | nóż PCLNR, wiertło nakiełkowe A3,15 | suwmiarka | KI-045-30 / O2002 | V |  | 20 | 3.5 | 195
40 | Kooperacja | hartownia | Ulepszać cieplnie | - | - | twardościomierz | - | - |  |  |  |  | 28-32 HRC
50 | Obróbka | tokarka CNC | Toczyć wykańczająco w kłach z naddatkiem 0,3 mm pod szlif, fazować, podtoczyć | kieł obrotowy, zabierak czołowy | nóż SVJBR, nóż do podtoczeń | mikrometr 25-50 | O2003 | V | X | 30 | 3 | 180
60 | Obróbka | centrum frezarskie | Frezować rowek wpustowy 8N9 | pryzmy, docisk | frez palcowy Ø8 | sprawdzian 8N9, głębokościomierz | O6001 | V |  | 30 | 2 | 130
70 | Szlifiernia | szlifierka do wałków | Szlifować czopy łożyskowe na wymiar h6 | kły, zabierak | ściernica 1-400×50×127 | mikrometr, czujnik | KI-045-70 | VI | X | 40 | 4 | 240 | Ra 0,8 µm
80 | Kontrola jakości | stanowisko kontroli | Gratować, kontrolować wymiary, bicie i chropowatość | pryzmy | pilnik | mikrometr, czujnik bicia, profilometr | - | IV | X | 10 | 3 | 160 | protokół
Białe pola wypełnia technolog, szare to etykiety, zielone liczą się automatycznie. Operacje numeruj co 10 (10, 20, 30...), żeby móc dopisać nową bez przenumerowania. Każde ustawienie (przełożenie detalu) to osobny tpz. |  |  |  |  | Suma tpz [min] | [6 empty] | 185
[5 empty] | Suma tj [min] | [6 empty] | 22
[5 empty] | Norma czasu partii tn = Σtpz + n·Σtj [min] | [6 empty] | 1285
[5 empty] | Czas na sztukę Σtj + Σtpz/n [min] | [6 empty] | 25.7
[5 empty] | Koszt obróbki sztuki [zł] | [6 empty] | 77.1
Opracował |  |  | Sprawdził | Normował |  |  | Zatwierdził
imię i nazwisko / data / podpis |  |  | imię i nazwisko / data / podpis | imię i nazwisko / data / podpis |  |  | imię i nazwisko / data / podpis
Rejestr zmian
Zmiana | Opis zmiany | [5 empty] | Nr dokumentu zmiany |  |  | Data |  | Podpis

## Przykład KI - op. 20
Nazwa zakładu / logo |  |  | KARTA INSTRUKCYJNA OBRÓBKI - PRZYKŁAD | [5 empty] | Nr karty
[9 empty] | Arkusz | 1 / 1
Nazwa części |  | Nr rysunku |  | Nr operacji |  |  |  | Nazwa operacji
Wałek stopniowany |  | RYS-045, wersja B |  | 20 |  |  |  | Toczyć - ustawienie I (strona A)
Stanowisko / obrabiarka |  | Materiał |  | Uchwyt / przyrząd |  |  |  | Program NC
Tokarka CNC (Obróbka) |  | C45 wg PN-EN 10083-2, pręt Ø45 × 185 mm |  | Uchwyt trójszczękowy, szczęki twarde, wysięg 105 mm |  |  |  | O2001
Szkic operacji: przedmiot w położeniu obróbkowym, powierzchnie obrabiane pogrubione, wymiary operacyjne z tolerancjami, symbole ustalenia i zamocowania wg PN-83/M-01152
Nr zab. | Opis zabiegu | Narzędzie | Sprawdzian | vc [m/min] | n [obr/min] | f [mm/obr] | ap [mm] | i [przejść] | L [mm] | tg [min]
1 | Planować czoło A na długość 182,5 mm | PCLNR 2525M12, CNMG 120408 | suwmiarka 0-200 | 220 | 1550 | 0.25 | 2.5 | 1 | 24.5 | 0.063226
2 | Nakiełkować | wiertło nakiełkowe A3,15 | - | 25 | 2500 | 0.06 |  | 1 | 8 | 0.053333
3 | Toczyć zgrubnie czop Ø30 na Ø31 na długości 45 mm | PCLNR 2525M12, CNMG 120408 | suwmiarka 0-200 | 220 | 1750 | 0.3 | 2.33 | 3 | 47 | 0.26857
4 | Toczyć zgrubnie czop Ø35 na Ø36 na długości 20 mm | PCLNR 2525M12, CNMG 120408 | suwmiarka 0-200 | 220 | 1750 | 0.3 | 2.25 | 2 | 22 | 0.08381
5 | Toczyć zgrubnie kołnierz Ø42 na Ø43 na długości 35 mm | PCLNR 2525M12, CNMG 120408 | suwmiarka 0-200 | 220 | 1590 | 0.3 | 1 | 1 | 37 | 0.077568
6
7
8
9
10
Suma czasów głównych tg [min] | [9 empty] | 0.54651
Opracował |  | Sprawdził |  | Normował |  |  |  | Zatwierdził
imię i nazwisko / data / podpis |  | imię i nazwisko / data / podpis |  | imię i nazwisko / data / podpis |  |  |  | imię i nazwisko / data / podpis

## Instrukcja
KARTA TECHNOLOGICZNA / KARTA INSTRUKCYJNA OBRÓBKI
Do czego służy | Karta technologiczna (KT) opisuje przebieg obróbki części operacja po operacji. Karta instrukcyjna (KI) rozpisuje jedną operację na zabiegi. W produkcji jednostkowej i małoseryjnej zwykle wystarcza sama KT.
Nagłówek | Wyrób, część, nr i wersja rysunku, materiał z normą (np. C45 wg PN-EN 10083-2), stan materiału, półfabrykat, masa, liczba sztuk z półfabrykatu i wielkość partii. Masa materiału na partię liczy się sama.
Operacje | Jedna operacja = jedno stanowisko. Nazwa zaczyna się od czasownika (toczyć, frezować, szlifować). Kooperacja i obróbka cieplna dostają własny numer, bez czasów.
Pomoce warsztatowe | Osobno uchwyty i przyrządy, narzędzia oraz sprawdziany - tak planuje narzędziownia i kontrola.
Czasy | tpz - czas przygotowawczo-zakończeniowy na partię; tj - czas jednostkowy na sztukę (tj = tg + tp + tu). Kolumna t i sumy liczą się automatycznie.
Koszt | Po wpisaniu stawki maszynogodziny arkusz liczy koszt obróbki sztuki: (Σtj + Σtpz/n) × stawka / 60. Materiał i kooperację dolicz osobno.
Zmiany | Każda zmiana karty dostaje nową wersję i wpis w rejestrze zmian. Karta zawsze odwołuje się do konkretnej wersji rysunku.
Nr KI / program NC | Odwołanie do karty instrukcyjnej i numeru programu NC danej operacji - łączy kartę z resztą dokumentacji.
Kat. pracy | Kategoria (grupa) zaszeregowania pracy na operacji - podstawa stawki robocizny.
Kontr. | X oznacza punkt kontroli: po tej operacji detal odbiera kontrola jakości (np. pierwsza sztuka, wymiary krytyczne).
Źródło | Układ pól wg M. Feld, Podstawy projektowania procesów technologicznych typowych części maszyn, oraz praktyki zakładów obróbki skrawaniem. Wzór: metronq.com/blog/karta-technologiczna
O MetronQ | Karta mówi, ile trwa detal. MetronQ liczy, ile kosztuje: silnik mierzy geometrię detalu i liczy cenę według Twoich maszyn, stawek i cen materiału, z setupem na każde ustawienie. metronq.com